## 개요 및 지침
HSPICE MC Simulation Data Extraction Specification — SRAM Vmin Surrogate Modeling
항목 | 내용
프로젝트 목적 | Real PDK SRAM bitcell의 HSPICE Monte Carlo simulation 결과를 추출하여 GP surrogate model + differentiable physics layer 기반 Vmin 추정 및 inverse design pipeline 구축
데이터 사용처 | 추출된 data는 Python (PyTorch) 기반 GP surrogate model의 training/validation에 사용됨
예상 simulation 규모 | ~300개 (common_N, PU) 조건 × 6개 Vop level × 1,000~5,000 MC samples = 총 ~1,800만 ~ 9,000만 MC simulation
예상 disk 용량 | 각 MC condition 당 ~1-5MB (CSV 기준) → 총 ~300MB ~ 1.5GB (선택적 압축 가능)
Z_target 의미 | Vmin = Zscore(SNMR) = 6.0을 만족하는 Vdd. 64Mb SRAM @ 99.9% 수율 기준. 실제 PDK target에 따라 조정 가능 (Sheet2 참조)
데이터 형식 우선순위 | 1순위: CSV 파일 (Python pandas로 바로 loading) 2순위: .npz (압축, 용량 작음) 3순위: raw HSPICE .tr0/.sw0 (parsing 필요, 비권장)
주의사항 | • 모든 MC simulation은 동일한 seed (seed=42)로 시작하여 reproducibility 확보 • simulation 실패 시 해당 condition을 반드시 logging (NaN으로 표시) • 사내 PDK 보안: PDK 이름/파라미터는 코드 내에서만 참조, 외부 유출 금지

## 고정 파라미터
파라미터 | 값/범위 | 단위 | 필수여부 | 설명/근거
Technology node | <PDK명 입력> | nm | 필수 | 사용 중인 PDK (예: SKY130, TSMC 28nm, Samsung 14nm 등)
SRAM cell type | 6T SRAM bitcell | - | 필수 | 표준 6T SRAM (PU/PD/PG)
SNM type | Hold SNM (SNMR) | - | 필수 | Hold static noise margin (right-hand side). Read SNM은 별도로 필요시 추출.
Temperature | 25 (상온) | °C | 필수 | 단일 온도. 추후 확장 시 -40~125°C
VDD (supply) | NOM_VDD ± 10% (예: 1.8V) | V | 필수 | 공정 nominal voltage 기준. SUR MARGIN 분석을 위해 ±10% range 필요.
Vop levels | [0.4, 0.5, 0.6, 0.7, 0.8, 0.9] | V | 필수 | Vmin interpolation을 위한 6개 level. toy project와 동일. 만약 PDK의 min Vdd가 0.6V 이상이면 [0.6, 0.7, 0.8, 0.9, 1.0, 1.1]로 조정.
Z_target (Vmin 기준) | 6.0 | sigma | 권장 | Vmin 정의를 위한 target Z-score. Z = mu_SNMR / sigma_SNMR = 6.0 → 64Mb @ 99.9% 수율. 실제 product spec에 따라 조정 가능.
MC sample size | 1,000 ~ 5,000 | samples | 필수 | 각 (common_N, PU, Vop) condition 당 MC sample 수. 적을수록 sigma 추정의 분산 증가. 권장: 1,000 (minimum), 3,000 (권장), 5,000 (high accuracy)
MC seed | 42 | - | 필수 | reproducibility 보장. 모든 condition에서 동일 seed 사용.
Process corner (baseline) | TT (Typical-Typical) | - | 필수 | 기본 분석은 TT corner. 추후 FF/SS/FS/SF extension 가능.
Global variation model | <PDK 변수명> | - | 필수 | NMOS/PMOS global Vth variation parameter name (PDK-specific). 예: `mismatch=2` for local, `global_variation=on` for global.
common_N shift 구현 | <PDK 변수명> | mV | 필수 | NMOS (PG+PD)의 Vth를 일괄 shift하는 parameter. PDK에 따라 `tnom` / `delvto` / `vth_shift_n` 등. +10mV = slower NMOS.
PU shift 구현 | <PDK 변수명> | mV | 필수 | PMOS (PU)의 Vth를 shift하는 parameter. PDK에 따라 `delvto_p` / `vth_shift_p` 등. +10mV = slower PMOS (higher ¦Vth¦).

## Simulation Matrix
common_N_shift (mV) | PU_shift (mV) | Vop (V) | MC samples | Priority | 비고
-60 | -60 | 0.4 | 3,000 | P3 (corner/extreme)
-60 | -60 | 0.5 | 3,000 | P3 (corner/extreme)
-60 | -60 | 0.6 | 3,000 | P3 (corner/extreme)
-60 | -60 | 0.7 | 3,000 | P3 (corner/extreme)
-60 | -60 | 0.8 | 3,000 | P3 (corner/extreme)
-60 | -60 | 0.9 | 3,000 | P3 (corner/extreme)
-60 | -40 | 0.4 | 3,000 | P3 (corner/extreme)
-60 | -40 | 0.5 | 3,000 | P3 (corner/extreme)
-60 | -40 | 0.6 | 3,000 | P3 (corner/extreme)
-60 | -40 | 0.7 | 3,000 | P3 (corner/extreme)
-60 | -40 | 0.8 | 3,000 | P3 (corner/extreme)
-60 | -40 | 0.9 | 3,000 | P3 (corner/extreme)
-60 | -20 | 0.4 | 3,000 | P3 (corner/extreme)
-60 | -20 | 0.5 | 3,000 | P3 (corner/extreme)
-60 | -20 | 0.6 | 3,000 | P3 (corner/extreme)
-60 | -20 | 0.7 | 3,000 | P3 (corner/extreme)
-60 | -20 | 0.8 | 3,000 | P3 (corner/extreme)
-60 | -20 | 0.9 | 3,000 | P3 (corner/extreme)
-60 | -10 | 0.4 | 3,000 | P3 (corner/extreme)
-60 | -10 | 0.5 | 3,000 | P3 (corner/extreme)
-60 | -10 | 0.6 | 3,000 | P3 (corner/extreme)
-60 | -10 | 0.7 | 3,000 | P3 (corner/extreme)
-60 | -10 | 0.8 | 3,000 | P3 (corner/extreme)
-60 | -10 | 0.9 | 3,000 | P3 (corner/extreme)
-60 | 0 | 0.4 | 3,000 | P3 (corner/extreme)
-60 | 0 | 0.5 | 3,000 | P3 (corner/extreme)
-60 | 0 | 0.6 | 3,000 | P3 (corner/extreme)
-60 | 0 | 0.7 | 3,000 | P3 (corner/extreme)
-60 | 0 | 0.8 | 3,000 | P3 (corner/extreme)
-60 | 0 | 0.9 | 3,000 | P3 (corner/extreme)
-60 | 10 | 0.4 | 3,000 | P3 (corner/extreme)
-60 | 10 | 0.5 | 3,000 | P3 (corner/extreme)
-60 | 10 | 0.6 | 3,000 | P3 (corner/extreme)
-60 | 10 | 0.7 | 3,000 | P3 (corner/extreme)
-60 | 10 | 0.8 | 3,000 | P3 (corner/extreme)
-60 | 10 | 0.9 | 3,000 | P3 (corner/extreme)
-60 | 20 | 0.4 | 3,000 | P3 (corner/extreme)
-60 | 20 | 0.5 | 3,000 | P3 (corner/extreme)
-60 | 20 | 0.6 | 3,000 | P3 (corner/extreme)
-60 | 20 | 0.7 | 3,000 | P3 (corner/extreme)
-60 | 20 | 0.8 | 3,000 | P3 (corner/extreme)
-60 | 20 | 0.9 | 3,000 | P3 (corner/extreme)
-60 | 40 | 0.4 | 3,000 | P3 (corner/extreme)
-60 | 40 | 0.5 | 3,000 | P3 (corner/extreme)
-60 | 40 | 0.6 | 3,000 | P3 (corner/extreme)
-60 | 40 | 0.7 | 3,000 | P3 (corner/extreme)
-60 | 40 | 0.8 | 3,000 | P3 (corner/extreme)
-60 | 40 | 0.9 | 3,000 | P3 (corner/extreme)
-60 | 60 | 0.4 | 3,000 | P3 (corner/extreme)
-60 | 60 | 0.5 | 3,000 | P3 (corner/extreme)
-60 | 60 | 0.6 | 3,000 | P3 (corner/extreme)
-60 | 60 | 0.7 | 3,000 | P3 (corner/extreme)
-60 | 60 | 0.8 | 3,000 | P3 (corner/extreme)
-60 | 60 | 0.9 | 3,000 | P3 (corner/extreme)
-40 | -60 | 0.4 | 3,000 | P3 (corner/extreme)
-40 | -60 | 0.5 | 3,000 | P3 (corner/extreme)
-40 | -60 | 0.6 | 3,000 | P3 (corner/extreme)
-40 | -60 | 0.7 | 3,000 | P3 (corner/extreme)
-40 | -60 | 0.8 | 3,000 | P3 (corner/extreme)
-40 | -60 | 0.9 | 3,000 | P3 (corner/extreme)
-40 | -40 | 0.4 | 3,000 | P2 (near-nominal)
-40 | -40 | 0.5 | 3,000 | P2 (near-nominal)
-40 | -40 | 0.6 | 3,000 | P2 (near-nominal)
-40 | -40 | 0.7 | 3,000 | P2 (near-nominal)
-40 | -40 | 0.8 | 3,000 | P2 (near-nominal)
-40 | -40 | 0.9 | 3,000 | P2 (near-nominal)
-40 | -20 | 0.4 | 3,000 | P2 (near-nominal)
-40 | -20 | 0.5 | 3,000 | P2 (near-nominal)
-40 | -20 | 0.6 | 3,000 | P2 (near-nominal)
-40 | -20 | 0.7 | 3,000 | P2 (near-nominal)
-40 | -20 | 0.8 | 3,000 | P2 (near-nominal)
-40 | -20 | 0.9 | 3,000 | P2 (near-nominal)
-40 | -10 | 0.4 | 3,000 | P2 (near-nominal)
-40 | -10 | 0.5 | 3,000 | P2 (near-nominal)
-40 | -10 | 0.6 | 3,000 | P2 (near-nominal)
-40 | -10 | 0.7 | 3,000 | P2 (near-nominal)
-40 | -10 | 0.8 | 3,000 | P2 (near-nominal)
-40 | -10 | 0.9 | 3,000 | P2 (near-nominal)
-40 | 0 | 0.4 | 3,000 | P2 (near-nominal)
-40 | 0 | 0.5 | 3,000 | P2 (near-nominal)
-40 | 0 | 0.6 | 3,000 | P2 (near-nominal)
-40 | 0 | 0.7 | 3,000 | P2 (near-nominal)
-40 | 0 | 0.8 | 3,000 | P2 (near-nominal)
-40 | 0 | 0.9 | 3,000 | P2 (near-nominal)
-40 | 10 | 0.4 | 3,000 | P2 (near-nominal)
-40 | 10 | 0.5 | 3,000 | P2 (near-nominal)
-40 | 10 | 0.6 | 3,000 | P2 (near-nominal)
-40 | 10 | 0.7 | 3,000 | P2 (near-nominal)
-40 | 10 | 0.8 | 3,000 | P2 (near-nominal)
-40 | 10 | 0.9 | 3,000 | P2 (near-nominal)
-40 | 20 | 0.4 | 3,000 | P2 (near-nominal)
-40 | 20 | 0.5 | 3,000 | P2 (near-nominal)
-40 | 20 | 0.6 | 3,000 | P2 (near-nominal)
-40 | 20 | 0.7 | 3,000 | P2 (near-nominal)
-40 | 20 | 0.8 | 3,000 | P2 (near-nominal)
-40 | 20 | 0.9 | 3,000 | P2 (near-nominal)
-40 | 40 | 0.4 | 3,000 | P2 (near-nominal)
-40 | 40 | 0.5 | 3,000 | P2 (near-nominal)
-40 | 40 | 0.6 | 3,000 | P2 (near-nominal)
-40 | 40 | 0.7 | 3,000 | P2 (near-nominal)
-40 | 40 | 0.8 | 3,000 | P2 (near-nominal)
-40 | 40 | 0.9 | 3,000 | P2 (near-nominal)
-40 | 60 | 0.4 | 3,000 | P3 (corner/extreme)
-40 | 60 | 0.5 | 3,000 | P3 (corner/extreme)
-40 | 60 | 0.6 | 3,000 | P3 (corner/extreme)
-40 | 60 | 0.7 | 3,000 | P3 (corner/extreme)
-40 | 60 | 0.8 | 3,000 | P3 (corner/extreme)
-40 | 60 | 0.9 | 3,000 | P3 (corner/extreme)
-20 | -60 | 0.4 | 3,000 | P3 (corner/extreme)
-20 | -60 | 0.5 | 3,000 | P3 (corner/extreme)
-20 | -60 | 0.6 | 3,000 | P3 (corner/extreme)
-20 | -60 | 0.7 | 3,000 | P3 (corner/extreme)
-20 | -60 | 0.8 | 3,000 | P3 (corner/extreme)
-20 | -60 | 0.9 | 3,000 | P3 (corner/extreme)
-20 | -40 | 0.4 | 3,000 | P2 (near-nominal)
-20 | -40 | 0.5 | 3,000 | P2 (near-nominal)
-20 | -40 | 0.6 | 3,000 | P2 (near-nominal)
-20 | -40 | 0.7 | 3,000 | P2 (near-nominal)
-20 | -40 | 0.8 | 3,000 | P2 (near-nominal)
-20 | -40 | 0.9 | 3,000 | P2 (near-nominal)
-20 | -20 | 0.4 | 3,000 | P2 (near-nominal)
-20 | -20 | 0.5 | 3,000 | P2 (near-nominal)
-20 | -20 | 0.6 | 3,000 | P2 (near-nominal)
-20 | -20 | 0.7 | 3,000 | P2 (near-nominal)
-20 | -20 | 0.8 | 3,000 | P2 (near-nominal)
-20 | -20 | 0.9 | 3,000 | P2 (near-nominal)
-20 | -10 | 0.4 | 3,000 | P2 (near-nominal)
-20 | -10 | 0.5 | 3,000 | P2 (near-nominal)
-20 | -10 | 0.6 | 3,000 | P2 (near-nominal)
-20 | -10 | 0.7 | 3,000 | P2 (near-nominal)
-20 | -10 | 0.8 | 3,000 | P2 (near-nominal)
-20 | -10 | 0.9 | 3,000 | P2 (near-nominal)
-20 | 0 | 0.4 | 3,000 | P2 (near-nominal)
-20 | 0 | 0.5 | 3,000 | P2 (near-nominal)
-20 | 0 | 0.6 | 3,000 | P2 (near-nominal)
-20 | 0 | 0.7 | 3,000 | P2 (near-nominal)
-20 | 0 | 0.8 | 3,000 | P2 (near-nominal)
-20 | 0 | 0.9 | 3,000 | P2 (near-nominal)
-20 | 10 | 0.4 | 3,000 | P2 (near-nominal)
-20 | 10 | 0.5 | 3,000 | P2 (near-nominal)
-20 | 10 | 0.6 | 3,000 | P2 (near-nominal)
-20 | 10 | 0.7 | 3,000 | P2 (near-nominal)
-20 | 10 | 0.8 | 3,000 | P2 (near-nominal)
-20 | 10 | 0.9 | 3,000 | P2 (near-nominal)
-20 | 20 | 0.4 | 3,000 | P2 (near-nominal)
-20 | 20 | 0.5 | 3,000 | P2 (near-nominal)
-20 | 20 | 0.6 | 3,000 | P2 (near-nominal)
-20 | 20 | 0.7 | 3,000 | P2 (near-nominal)
-20 | 20 | 0.8 | 3,000 | P2 (near-nominal)
-20 | 20 | 0.9 | 3,000 | P2 (near-nominal)
-20 | 40 | 0.4 | 3,000 | P2 (near-nominal)
-20 | 40 | 0.5 | 3,000 | P2 (near-nominal)
-20 | 40 | 0.6 | 3,000 | P2 (near-nominal)
-20 | 40 | 0.7 | 3,000 | P2 (near-nominal)
-20 | 40 | 0.8 | 3,000 | P2 (near-nominal)
-20 | 40 | 0.9 | 3,000 | P2 (near-nominal)
-20 | 60 | 0.4 | 3,000 | P3 (corner/extreme)
-20 | 60 | 0.5 | 3,000 | P3 (corner/extreme)
-20 | 60 | 0.6 | 3,000 | P3 (corner/extreme)
-20 | 60 | 0.7 | 3,000 | P3 (corner/extreme)
-20 | 60 | 0.8 | 3,000 | P3 (corner/extreme)
-20 | 60 | 0.9 | 3,000 | P3 (corner/extreme)
-10 | -60 | 0.4 | 3,000 | P3 (corner/extreme)
-10 | -60 | 0.5 | 3,000 | P3 (corner/extreme)
-10 | -60 | 0.6 | 3,000 | P3 (corner/extreme)
-10 | -60 | 0.7 | 3,000 | P3 (corner/extreme)
-10 | -60 | 0.8 | 3,000 | P3 (corner/extreme)
-10 | -60 | 0.9 | 3,000 | P3 (corner/extreme)
-10 | -40 | 0.4 | 3,000 | P2 (near-nominal)
-10 | -40 | 0.5 | 3,000 | P2 (near-nominal)
-10 | -40 | 0.6 | 3,000 | P2 (near-nominal)
-10 | -40 | 0.7 | 3,000 | P2 (near-nominal)
-10 | -40 | 0.8 | 3,000 | P2 (near-nominal)
-10 | -40 | 0.9 | 3,000 | P2 (near-nominal)
-10 | -20 | 0.4 | 3,000 | P2 (near-nominal)
-10 | -20 | 0.5 | 3,000 | P2 (near-nominal)
-10 | -20 | 0.6 | 3,000 | P2 (near-nominal)
-10 | -20 | 0.7 | 3,000 | P2 (near-nominal)
-10 | -20 | 0.8 | 3,000 | P2 (near-nominal)
-10 | -20 | 0.9 | 3,000 | P2 (near-nominal)
-10 | -10 | 0.4 | 3,000 | P1 (core region)
-10 | -10 | 0.5 | 3,000 | P1 (core region)
-10 | -10 | 0.6 | 3,000 | P1 (core region)
-10 | -10 | 0.7 | 3,000 | P1 (core region)
-10 | -10 | 0.8 | 3,000 | P1 (core region)
-10 | -10 | 0.9 | 3,000 | P1 (core region)
-10 | 0 | 0.4 | 3,000 | P1 (core region)
-10 | 0 | 0.5 | 3,000 | P1 (core region)
-10 | 0 | 0.6 | 3,000 | P1 (core region)
-10 | 0 | 0.7 | 3,000 | P1 (core region)
-10 | 0 | 0.8 | 3,000 | P1 (core region)
-10 | 0 | 0.9 | 3,000 | P1 (core region)
-10 | 10 | 0.4 | 3,000 | P1 (core region)
-10 | 10 | 0.5 | 3,000 | P1 (core region)
-10 | 10 | 0.6 | 3,000 | P1 (core region)
-10 | 10 | 0.7 | 3,000 | P1 (core region)
-10 | 10 | 0.8 | 3,000 | P1 (core region)
-10 | 10 | 0.9 | 3,000 | P1 (core region)
-10 | 20 | 0.4 | 3,000 | P2 (near-nominal)
-10 | 20 | 0.5 | 3,000 | P2 (near-nominal)
-10 | 20 | 0.6 | 3,000 | P2 (near-nominal)
-10 | 20 | 0.7 | 3,000 | P2 (near-nominal)
-10 | 20 | 0.8 | 3,000 | P2 (near-nominal)
-10 | 20 | 0.9 | 3,000 | P2 (near-nominal)
-10 | 40 | 0.4 | 3,000 | P2 (near-nominal)
-10 | 40 | 0.5 | 3,000 | P2 (near-nominal)
-10 | 40 | 0.6 | 3,000 | P2 (near-nominal)
-10 | 40 | 0.7 | 3,000 | P2 (near-nominal)
-10 | 40 | 0.8 | 3,000 | P2 (near-nominal)
-10 | 40 | 0.9 | 3,000 | P2 (near-nominal)
-10 | 60 | 0.4 | 3,000 | P3 (corner/extreme)
-10 | 60 | 0.5 | 3,000 | P3 (corner/extreme)
-10 | 60 | 0.6 | 3,000 | P3 (corner/extreme)
-10 | 60 | 0.7 | 3,000 | P3 (corner/extreme)
-10 | 60 | 0.8 | 3,000 | P3 (corner/extreme)
-10 | 60 | 0.9 | 3,000 | P3 (corner/extreme)
0 | -60 | 0.4 | 3,000 | P3 (corner/extreme)
0 | -60 | 0.5 | 3,000 | P3 (corner/extreme)
0 | -60 | 0.6 | 3,000 | P3 (corner/extreme)
0 | -60 | 0.7 | 3,000 | P3 (corner/extreme)
0 | -60 | 0.8 | 3,000 | P3 (corner/extreme)
0 | -60 | 0.9 | 3,000 | P3 (corner/extreme)
0 | -40 | 0.4 | 3,000 | P2 (near-nominal)
0 | -40 | 0.5 | 3,000 | P2 (near-nominal)
0 | -40 | 0.6 | 3,000 | P2 (near-nominal)
0 | -40 | 0.7 | 3,000 | P2 (near-nominal)
0 | -40 | 0.8 | 3,000 | P2 (near-nominal)
0 | -40 | 0.9 | 3,000 | P2 (near-nominal)
0 | -20 | 0.4 | 3,000 | P2 (near-nominal)
0 | -20 | 0.5 | 3,000 | P2 (near-nominal)
0 | -20 | 0.6 | 3,000 | P2 (near-nominal)
0 | -20 | 0.7 | 3,000 | P2 (near-nominal)
0 | -20 | 0.8 | 3,000 | P2 (near-nominal)
0 | -20 | 0.9 | 3,000 | P2 (near-nominal)
0 | -10 | 0.4 | 3,000 | P1 (core region)
0 | -10 | 0.5 | 3,000 | P1 (core region)
0 | -10 | 0.6 | 3,000 | P1 (core region)
0 | -10 | 0.7 | 3,000 | P1 (core region)
0 | -10 | 0.8 | 3,000 | P1 (core region)
0 | -10 | 0.9 | 3,000 | P1 (core region)
0 | 0 | 0.4 | 3,000 | P1 (core region)
0 | 0 | 0.5 | 3,000 | P1 (core region)
0 | 0 | 0.6 | 3,000 | P1 (core region) | ★ baseline condition (reference)
0 | 0 | 0.7 | 3,000 | P1 (core region)
0 | 0 | 0.8 | 3,000 | P1 (core region)
0 | 0 | 0.9 | 3,000 | P1 (core region)
0 | 10 | 0.4 | 3,000 | P1 (core region)
0 | 10 | 0.5 | 3,000 | P1 (core region)
0 | 10 | 0.6 | 3,000 | P1 (core region)
0 | 10 | 0.7 | 3,000 | P1 (core region)
0 | 10 | 0.8 | 3,000 | P1 (core region)
0 | 10 | 0.9 | 3,000 | P1 (core region)
0 | 20 | 0.4 | 3,000 | P2 (near-nominal)
0 | 20 | 0.5 | 3,000 | P2 (near-nominal)
0 | 20 | 0.6 | 3,000 | P2 (near-nominal)
0 | 20 | 0.7 | 3,000 | P2 (near-nominal)
0 | 20 | 0.8 | 3,000 | P2 (near-nominal)
0 | 20 | 0.9 | 3,000 | P2 (near-nominal)
0 | 40 | 0.4 | 3,000 | P2 (near-nominal)
0 | 40 | 0.5 | 3,000 | P2 (near-nominal)
0 | 40 | 0.6 | 3,000 | P2 (near-nominal)
0 | 40 | 0.7 | 3,000 | P2 (near-nominal)
0 | 40 | 0.8 | 3,000 | P2 (near-nominal)
0 | 40 | 0.9 | 3,000 | P2 (near-nominal)
0 | 60 | 0.4 | 3,000 | P3 (corner/extreme)
0 | 60 | 0.5 | 3,000 | P3 (corner/extreme)
0 | 60 | 0.6 | 3,000 | P3 (corner/extreme)
0 | 60 | 0.7 | 3,000 | P3 (corner/extreme)
0 | 60 | 0.8 | 3,000 | P3 (corner/extreme)
0 | 60 | 0.9 | 3,000 | P3 (corner/extreme)
10 | -60 | 0.4 | 3,000 | P3 (corner/extreme)
10 | -60 | 0.5 | 3,000 | P3 (corner/extreme)
10 | -60 | 0.6 | 3,000 | P3 (corner/extreme)
10 | -60 | 0.7 | 3,000 | P3 (corner/extreme)
10 | -60 | 0.8 | 3,000 | P3 (corner/extreme)
10 | -60 | 0.9 | 3,000 | P3 (corner/extreme)
10 | -40 | 0.4 | 3,000 | P2 (near-nominal)
10 | -40 | 0.5 | 3,000 | P2 (near-nominal)
10 | -40 | 0.6 | 3,000 | P2 (near-nominal)
10 | -40 | 0.7 | 3,000 | P2 (near-nominal)
10 | -40 | 0.8 | 3,000 | P2 (near-nominal)
10 | -40 | 0.9 | 3,000 | P2 (near-nominal)
10 | -20 | 0.4 | 3,000 | P2 (near-nominal)
10 | -20 | 0.5 | 3,000 | P2 (near-nominal)
10 | -20 | 0.6 | 3,000 | P2 (near-nominal)
10 | -20 | 0.7 | 3,000 | P2 (near-nominal)
10 | -20 | 0.8 | 3,000 | P2 (near-nominal)
10 | -20 | 0.9 | 3,000 | P2 (near-nominal)
10 | -10 | 0.4 | 3,000 | P1 (core region)
10 | -10 | 0.5 | 3,000 | P1 (core region)
10 | -10 | 0.6 | 3,000 | P1 (core region)
10 | -10 | 0.7 | 3,000 | P1 (core region)
10 | -10 | 0.8 | 3,000 | P1 (core region)
10 | -10 | 0.9 | 3,000 | P1 (core region)
10 | 0 | 0.4 | 3,000 | P1 (core region)
10 | 0 | 0.5 | 3,000 | P1 (core region)
10 | 0 | 0.6 | 3,000 | P1 (core region)
10 | 0 | 0.7 | 3,000 | P1 (core region)
10 | 0 | 0.8 | 3,000 | P1 (core region)
10 | 0 | 0.9 | 3,000 | P1 (core region)
10 | 10 | 0.4 | 3,000 | P1 (core region)
10 | 10 | 0.5 | 3,000 | P1 (core region)
10 | 10 | 0.6 | 3,000 | P1 (core region)
10 | 10 | 0.7 | 3,000 | P1 (core region)
10 | 10 | 0.8 | 3,000 | P1 (core region)
10 | 10 | 0.9 | 3,000 | P1 (core region)
10 | 20 | 0.4 | 3,000 | P2 (near-nominal)
10 | 20 | 0.5 | 3,000 | P2 (near-nominal)
10 | 20 | 0.6 | 3,000 | P2 (near-nominal)
10 | 20 | 0.7 | 3,000 | P2 (near-nominal)
10 | 20 | 0.8 | 3,000 | P2 (near-nominal)
10 | 20 | 0.9 | 3,000 | P2 (near-nominal)
10 | 40 | 0.4 | 3,000 | P2 (near-nominal)
10 | 40 | 0.5 | 3,000 | P2 (near-nominal)
10 | 40 | 0.6 | 3,000 | P2 (near-nominal)
10 | 40 | 0.7 | 3,000 | P2 (near-nominal)
10 | 40 | 0.8 | 3,000 | P2 (near-nominal)
10 | 40 | 0.9 | 3,000 | P2 (near-nominal)
10 | 60 | 0.4 | 3,000 | P3 (corner/extreme)
10 | 60 | 0.5 | 3,000 | P3 (corner/extreme)
10 | 60 | 0.6 | 3,000 | P3 (corner/extreme)
10 | 60 | 0.7 | 3,000 | P3 (corner/extreme)
10 | 60 | 0.8 | 3,000 | P3 (corner/extreme)
10 | 60 | 0.9 | 3,000 | P3 (corner/extreme)
20 | -60 | 0.4 | 3,000 | P3 (corner/extreme)
20 | -60 | 0.5 | 3,000 | P3 (corner/extreme)
20 | -60 | 0.6 | 3,000 | P3 (corner/extreme)
20 | -60 | 0.7 | 3,000 | P3 (corner/extreme)
20 | -60 | 0.8 | 3,000 | P3 (corner/extreme)
20 | -60 | 0.9 | 3,000 | P3 (corner/extreme)
20 | -40 | 0.4 | 3,000 | P2 (near-nominal)
20 | -40 | 0.5 | 3,000 | P2 (near-nominal)
20 | -40 | 0.6 | 3,000 | P2 (near-nominal)
20 | -40 | 0.7 | 3,000 | P2 (near-nominal)
20 | -40 | 0.8 | 3,000 | P2 (near-nominal)
20 | -40 | 0.9 | 3,000 | P2 (near-nominal)
20 | -20 | 0.4 | 3,000 | P2 (near-nominal)
20 | -20 | 0.5 | 3,000 | P2 (near-nominal)
20 | -20 | 0.6 | 3,000 | P2 (near-nominal)
20 | -20 | 0.7 | 3,000 | P2 (near-nominal)
20 | -20 | 0.8 | 3,000 | P2 (near-nominal)
20 | -20 | 0.9 | 3,000 | P2 (near-nominal)
20 | -10 | 0.4 | 3,000 | P2 (near-nominal)
20 | -10 | 0.5 | 3,000 | P2 (near-nominal)
20 | -10 | 0.6 | 3,000 | P2 (near-nominal)
20 | -10 | 0.7 | 3,000 | P2 (near-nominal)
20 | -10 | 0.8 | 3,000 | P2 (near-nominal)
20 | -10 | 0.9 | 3,000 | P2 (near-nominal)
20 | 0 | 0.4 | 3,000 | P2 (near-nominal)
20 | 0 | 0.5 | 3,000 | P2 (near-nominal)
20 | 0 | 0.6 | 3,000 | P2 (near-nominal)
20 | 0 | 0.7 | 3,000 | P2 (near-nominal)
20 | 0 | 0.8 | 3,000 | P2 (near-nominal)
20 | 0 | 0.9 | 3,000 | P2 (near-nominal)
20 | 10 | 0.4 | 3,000 | P2 (near-nominal)
20 | 10 | 0.5 | 3,000 | P2 (near-nominal)
20 | 10 | 0.6 | 3,000 | P2 (near-nominal)
20 | 10 | 0.7 | 3,000 | P2 (near-nominal)
20 | 10 | 0.8 | 3,000 | P2 (near-nominal)
20 | 10 | 0.9 | 3,000 | P2 (near-nominal)
20 | 20 | 0.4 | 3,000 | P2 (near-nominal)
20 | 20 | 0.5 | 3,000 | P2 (near-nominal)
20 | 20 | 0.6 | 3,000 | P2 (near-nominal)
20 | 20 | 0.7 | 3,000 | P2 (near-nominal)
20 | 20 | 0.8 | 3,000 | P2 (near-nominal)
20 | 20 | 0.9 | 3,000 | P2 (near-nominal)
20 | 40 | 0.4 | 3,000 | P2 (near-nominal)
20 | 40 | 0.5 | 3,000 | P2 (near-nominal)
20 | 40 | 0.6 | 3,000 | P2 (near-nominal)
20 | 40 | 0.7 | 3,000 | P2 (near-nominal)
20 | 40 | 0.8 | 3,000 | P2 (near-nominal)
20 | 40 | 0.9 | 3,000 | P2 (near-nominal)
20 | 60 | 0.4 | 3,000 | P3 (corner/extreme)
20 | 60 | 0.5 | 3,000 | P3 (corner/extreme)
20 | 60 | 0.6 | 3,000 | P3 (corner/extreme)
20 | 60 | 0.7 | 3,000 | P3 (corner/extreme)
20 | 60 | 0.8 | 3,000 | P3 (corner/extreme)
20 | 60 | 0.9 | 3,000 | P3 (corner/extreme)
40 | -60 | 0.4 | 3,000 | P3 (corner/extreme)
40 | -60 | 0.5 | 3,000 | P3 (corner/extreme)
40 | -60 | 0.6 | 3,000 | P3 (corner/extreme)
40 | -60 | 0.7 | 3,000 | P3 (corner/extreme)
40 | -60 | 0.8 | 3,000 | P3 (corner/extreme)
40 | -60 | 0.9 | 3,000 | P3 (corner/extreme)
40 | -40 | 0.4 | 3,000 | P2 (near-nominal)
40 | -40 | 0.5 | 3,000 | P2 (near-nominal)
40 | -40 | 0.6 | 3,000 | P2 (near-nominal)
40 | -40 | 0.7 | 3,000 | P2 (near-nominal)
40 | -40 | 0.8 | 3,000 | P2 (near-nominal)
40 | -40 | 0.9 | 3,000 | P2 (near-nominal)
40 | -20 | 0.4 | 3,000 | P2 (near-nominal)
40 | -20 | 0.5 | 3,000 | P2 (near-nominal)
40 | -20 | 0.6 | 3,000 | P2 (near-nominal)
40 | -20 | 0.7 | 3,000 | P2 (near-nominal)
40 | -20 | 0.8 | 3,000 | P2 (near-nominal)
40 | -20 | 0.9 | 3,000 | P2 (near-nominal)
40 | -10 | 0.4 | 3,000 | P2 (near-nominal)
40 | -10 | 0.5 | 3,000 | P2 (near-nominal)
40 | -10 | 0.6 | 3,000 | P2 (near-nominal)
40 | -10 | 0.7 | 3,000 | P2 (near-nominal)
40 | -10 | 0.8 | 3,000 | P2 (near-nominal)
40 | -10 | 0.9 | 3,000 | P2 (near-nominal)
40 | 0 | 0.4 | 3,000 | P2 (near-nominal)
40 | 0 | 0.5 | 3,000 | P2 (near-nominal)
40 | 0 | 0.6 | 3,000 | P2 (near-nominal)
40 | 0 | 0.7 | 3,000 | P2 (near-nominal)
40 | 0 | 0.8 | 3,000 | P2 (near-nominal)
40 | 0 | 0.9 | 3,000 | P2 (near-nominal)
40 | 10 | 0.4 | 3,000 | P2 (near-nominal)
40 | 10 | 0.5 | 3,000 | P2 (near-nominal)
40 | 10 | 0.6 | 3,000 | P2 (near-nominal)
40 | 10 | 0.7 | 3,000 | P2 (near-nominal)
40 | 10 | 0.8 | 3,000 | P2 (near-nominal)
40 | 10 | 0.9 | 3,000 | P2 (near-nominal)
40 | 20 | 0.4 | 3,000 | P2 (near-nominal)
40 | 20 | 0.5 | 3,000 | P2 (near-nominal)
40 | 20 | 0.6 | 3,000 | P2 (near-nominal)
40 | 20 | 0.7 | 3,000 | P2 (near-nominal)
40 | 20 | 0.8 | 3,000 | P2 (near-nominal)
40 | 20 | 0.9 | 3,000 | P2 (near-nominal)
40 | 40 | 0.4 | 3,000 | P2 (near-nominal)
40 | 40 | 0.5 | 3,000 | P2 (near-nominal)
40 | 40 | 0.6 | 3,000 | P2 (near-nominal)
40 | 40 | 0.7 | 3,000 | P2 (near-nominal)
40 | 40 | 0.8 | 3,000 | P2 (near-nominal)
40 | 40 | 0.9 | 3,000 | P2 (near-nominal)
40 | 60 | 0.4 | 3,000 | P3 (corner/extreme)
40 | 60 | 0.5 | 3,000 | P3 (corner/extreme)
40 | 60 | 0.6 | 3,000 | P3 (corner/extreme)
40 | 60 | 0.7 | 3,000 | P3 (corner/extreme)
40 | 60 | 0.8 | 3,000 | P3 (corner/extreme)
40 | 60 | 0.9 | 3,000 | P3 (corner/extreme)
60 | -60 | 0.4 | 3,000 | P3 (corner/extreme)
60 | -60 | 0.5 | 3,000 | P3 (corner/extreme)
60 | -60 | 0.6 | 3,000 | P3 (corner/extreme)
60 | -60 | 0.7 | 3,000 | P3 (corner/extreme)
60 | -60 | 0.8 | 3,000 | P3 (corner/extreme)
60 | -60 | 0.9 | 3,000 | P3 (corner/extreme)
60 | -40 | 0.4 | 3,000 | P3 (corner/extreme)
60 | -40 | 0.5 | 3,000 | P3 (corner/extreme)
60 | -40 | 0.6 | 3,000 | P3 (corner/extreme)
60 | -40 | 0.7 | 3,000 | P3 (corner/extreme)
60 | -40 | 0.8 | 3,000 | P3 (corner/extreme)
60 | -40 | 0.9 | 3,000 | P3 (corner/extreme)
60 | -20 | 0.4 | 3,000 | P3 (corner/extreme)
60 | -20 | 0.5 | 3,000 | P3 (corner/extreme)
60 | -20 | 0.6 | 3,000 | P3 (corner/extreme)
60 | -20 | 0.7 | 3,000 | P3 (corner/extreme)
60 | -20 | 0.8 | 3,000 | P3 (corner/extreme)
60 | -20 | 0.9 | 3,000 | P3 (corner/extreme)
60 | -10 | 0.4 | 3,000 | P3 (corner/extreme)
60 | -10 | 0.5 | 3,000 | P3 (corner/extreme)
60 | -10 | 0.6 | 3,000 | P3 (corner/extreme)
60 | -10 | 0.7 | 3,000 | P3 (corner/extreme)
60 | -10 | 0.8 | 3,000 | P3 (corner/extreme)
60 | -10 | 0.9 | 3,000 | P3 (corner/extreme)
60 | 0 | 0.4 | 3,000 | P3 (corner/extreme)
60 | 0 | 0.5 | 3,000 | P3 (corner/extreme)
60 | 0 | 0.6 | 3,000 | P3 (corner/extreme)
60 | 0 | 0.7 | 3,000 | P3 (corner/extreme)
60 | 0 | 0.8 | 3,000 | P3 (corner/extreme)
60 | 0 | 0.9 | 3,000 | P3 (corner/extreme)
60 | 10 | 0.4 | 3,000 | P3 (corner/extreme)
60 | 10 | 0.5 | 3,000 | P3 (corner/extreme)
60 | 10 | 0.6 | 3,000 | P3 (corner/extreme)
60 | 10 | 0.7 | 3,000 | P3 (corner/extreme)
60 | 10 | 0.8 | 3,000 | P3 (corner/extreme)
60 | 10 | 0.9 | 3,000 | P3 (corner/extreme)
60 | 20 | 0.4 | 3,000 | P3 (corner/extreme)
60 | 20 | 0.5 | 3,000 | P3 (corner/extreme)
60 | 20 | 0.6 | 3,000 | P3 (corner/extreme)
60 | 20 | 0.7 | 3,000 | P3 (corner/extreme)
60 | 20 | 0.8 | 3,000 | P3 (corner/extreme)
60 | 20 | 0.9 | 3,000 | P3 (corner/extreme)
60 | 40 | 0.4 | 3,000 | P3 (corner/extreme)
60 | 40 | 0.5 | 3,000 | P3 (corner/extreme)
60 | 40 | 0.6 | 3,000 | P3 (corner/extreme)
60 | 40 | 0.7 | 3,000 | P3 (corner/extreme)
60 | 40 | 0.8 | 3,000 | P3 (corner/extreme)
60 | 40 | 0.9 | 3,000 | P3 (corner/extreme)
60 | 60 | 0.4 | 3,000 | P3 (corner/extreme)
60 | 60 | 0.5 | 3,000 | P3 (corner/extreme)
60 | 60 | 0.6 | 3,000 | P3 (corner/extreme)
60 | 60 | 0.7 | 3,000 | P3 (corner/extreme)
60 | 60 | 0.8 | 3,000 | P3 (corner/extreme)
60 | 60 | 0.9 | 3,000 | P3 (corner/extreme)
요약
common_N levels | 9 | -60 ~ 60 mV
PU levels | 9 | -60 ~ 60 mV
Vop levels | 6 | 0.4 ~ 0.9 V
총 simulation 조건 | 486
MC/condition | 3,000 | 권장값. 시간/자원에 따라 1,000~5,000 조정
총 MC simulation 횟수 | 1,458,000

## 출력 데이터 형식
A. 각 simulation condition 당 출력 형식 (CSV)
Column | 이름 | 타입 | 예시 | 단위 | 필수 | 설명
1 | common_N_shift | float | 0.0 | mV | 필수 | NMOS (PG+PD) Vth shift amount
2 | PU_shift | float | 0.0 | mV | 필수 | PMOS (PU) Vth shift amount
3 | vop | float | 0.6 | V | 필수 | Supply voltage level for this MC run
4 | mc_sample_id | int | 0 | - | 필수 | MC sample index (0 ~ N-1)
5 | snmr | float | 0.245 | V | 필수 | Hold SNM (right-hand) value from HSPICE
6 | snml | float | 0.238 | V | 선택 | Hold SNM (left-hand) value — 있으면 유용
7 | iread | float | 1.2e-6 | A | 선택 | Read current — 있으면 추가 분석 가능
8 | temperature | float | 25.0 | °C | 권장 | Simulation temperature
9 | process_corner | str | TT | - | 권장 | Process corner label
10 | status | str | ok/fail | - | 필수 | Simulation convergence status
B. 집계(Aggregated) 출력 형식 — 권장
Column | 이름 | 타입 | 예시 | 단위 | 필수 | 설명
1 | common_N_shift | float | 0.0 | mV | 필수 | NMOS Vth shift
2 | PU_shift | float | 0.0 | mV | 필수 | PMOS Vth shift
3 | vop | float | 0.6 | V | 필수 | Supply voltage
4 | n_samples | int | 3000 | - | 필수 | Number of valid MC samples
5 | mu_snmr | float | 0.237 | V | 필수 | Mean of SNMR across MC samples
6 | sigma_snmr | float | 0.012 | V | 필수 | Std dev of SNMR across MC samples
7 | min_snmr | float | 0.185 | V | 권장 | Minimum SNMR (worst-case)
8 | max_snmr | float | 0.289 | V | 권장 | Maximum SNMR
9 | skewness_snmr | float | -0.15 | - | 선택 | Skewness of SNMR distribution
10 | kurtosis_snmr | float | 3.2 | - | 선택 | Kurtosis (excess) of SNMR dist.
11 | n_fail | int | 0 | - | 권장 | Number of failed MC samples
12 | temperature | float | 25.0 | °C | 권장 | Temperature
13 | corner | str | TT | - | 권장 | Process corner
14 | file_path | str | results/cond_000.csv | - | 선택 | 원본 raw data file path

## Hold-out Validation
Hold-out (검증) 데이터 사양
항목 | 값/설명 | 필수여부
목적 | GP surrogate model의 Vmin 예측 정확도를 평가하기 위한 ground-truth 데이터. Surrogate training에는 사용하지 않고 오직 validation에만 사용. | 필수
Data size | 전체 데이터의 ~20% (약 10~20개 (common_N, PU) condition) | 필수
선정 방식 | (common_N, PU) 2D 공간에서 균일하게 분포하도록 stratified sampling. 극단 corner (FS, SF)와 near-nominal region 포함. | 필수
Vmin ground-truth 측정법 | 각 (common_N, PU) holdout condition에 대해: 1. 모든 Vop level에서 MC simulation → mu, sigma 2. compute_vmin_from_z()와 동일한 방식으로 Vmin 계산 3. toy project의 physics layer와 동일한 알고리즘 사용 | 필수
Hold-out condition list | 아래 'Hold-out 조건 목록' 참조. 총 16개 조건 (전체 81개의 ~20%) | 필수
출력 형식 | Sheet4 (B)와 동일한 aggregated format. 단, 'is_holdout' column = True로 표시. | 필수
Hold-out 조건 목록 (추천)
common_N_shift (mV) | PU_shift (mV) | Region | 선정 이유
-40 | -40 | FF-like | Corner: both fast
-40 | 0 | N-fast nominal-P | Edge
-40 | 40 | FS-like (fast N, slow P) | Corner
-20 | -20 | Near FF | Mid edge
-20 | 20 | Mid | Mid
-20 | 40 | Edge | Edge
0 | -40 | Nominal N, fast P | Edge
0 | 0 | Nominal | ★ Center — 가장 중요
0 | 40 | Nominal N, slow P | Edge
20 | -40 | Edge | Edge
20 | -20 | Mid | Mid
20 | 40 | Near SS | Mid edge
40 | -40 | SF-like (slow N, fast P) | Corner
40 | 0 | N-slow nominal-P | Edge
40 | 40 | SS-like | Corner: both slow
-60 | 60 | Extreme FS | 극단 corner test

## 확장 (선택사항)
확장 시뮬레이션 (선택사항 — 시간/자원이 허락될 때만)
확장 항목 | 설명 | 추가 조건 수 | 필요 MC samples | 우선순위
추가 temperature | -40°C, 125°C 추가 (현재 25°C만) | 81 × 2 = 162 | ~500,000 | 중간
FF/SS corner | Process corner FF, SS에서 동일한 simulation matrix 반복 | 81 × 6 × 2 = 972 | ~3,000,000 | 낮음 (paper 위해 필요)
FS/SF corner | FS, SF corner 추가 | 81 × 6 × 2 = 972 | ~3,000,000 | 낮음
Read SNM | SNMW (read SNM) 추가 측정. Vmin estimation의 second metric. | Same matrix | Same | 선택
Mb (memory bank) sweep | Mb size를 변수로 추가. Vmin = f(common_N, PU, Mb) | 81 × 6 × 3 = 1,458 | ~4,400,000 | 낮음 (차기 연구)
Write margin | Write margin 측정 추가. Write Vmin 별도 추정. | Same matrix | Same | 선택
Local mismatch 분리 | Global variation 외 local mismatch 영향을 별도로 추출 | Same matrix | 5,000+/cond | 낮음

## HSPICE Netlist Template
HSPICE Netlist 구조 (참고용 — PDK에 맞게 수정 필요)
Section | 내용 | 비고
.OPTION | POST=2 PROBE RUNLVL=6 | Run level 6 = maximum accuracy for MC
.TEMP | 25 | Temperature (고정)
.PARAM | common_N_shift=0.0 PU_shift=0.0 | Sweep parameter — values from Sheet 3
.PARAM | vop=0.6 | Supply voltage — sweep across Vop levels
* PDK include | .lib '<PDK_path>/xxx.lib' TT | TT corner library. Replace with PDK path.
* SRAM cell netlist | <6T SRAM bitcell subcircuit> | PDK-specific SRAM cell
.PARAM | vth_shift_n='common_N_shift*1e-3' | ★ NMOS Vth shift implementation. PDK parameter name에 맞게 수정 필수
.PARAM | vth_shift_p='PU_shift*1e-3' | ★ PMOS Vth shift implementation. PDK parameter name에 맞게 수정 필수
* MC block | .DATA MC_DATA + ... .ENDDATA | MC sweep definition
.MC | MC_SNMR MONTE=3000 + ... | 3,000 MC samples. 결과를 .tr0에 저장.
.PROBE | TRAN v(q) v(qb) | Internal node voltages for SNM measurement
* SNM measurement | .MEASURE SNMR ... + DERIVED='...' | Hold SNM measurement (PDK-specific method)
.ALTER | case_1 / case_2 / ... | 각 (common_N, PU) condition을 ALTER로 구현, 또는 별도 netlist 파일로 분리
출력 파일 | cond_{idx}.mc0 / cond_{idx}.tr0 | 조건별 출력. 자동화를 위해 Python script로 netlist 생성 권장

## 체크리스트
Data 추출 전/후 체크리스트
# | 항목 | 확인 | 비고
1 | PDK library path 정확한지 확인 | ☐ | Sheet2 참조
2 | NMOS/PMOS Vth shift parameter name 확인 | ☐ | PDK 문서 필수 확인
3 | MC seed=42로 고정 | ☐ | reproducibility
4 | TT corner에서만 우선 추출 (확장은 선택) | ☐ | 기본은 TT only
5 | 총 81 (common_N,PU) × 6 (Vop) = 486개 조건 | ☐ | Sheet3 matrix 확인
6 | 각 조건 MC 3,000 samples (최소 1,000) | ☐ | 자원에 따라 조정
7 | Simulation 실패 condition logging | ☐ | Sheet4 `status` column
8 | Hold-out 16개 condition 별도 표시 | ☐ | Sheet5 목록 참조
9 | 출력 형식: CSV (권장) 또는 .npz | ☐ | Sheet4 (B) format
10 | 파일 naming: cond_{idx:03d}.csv | ☐ | idx = 0~485
11 | Data integrity check: mu/sigma range sanity | ☐ | Python loading 후 검증
12 | 사내 PDK data 보안 조치 확인 | ☐ | PDK명/경로 코드 내에서만 사용